## 预充电交互
PLC上传给PC（汇川AM403以太网通讯）注：单层交互，多层时此协议交互 * 层数 | [5 empty] | PC下发给PLC（汇川AM403以太网通讯）
序号 | PLC_变量 | 数据类型 | 地址 | 注释 | 说明 | 序号 | PLC_变量 | 数据类型 | 地址 | 注释 | 说明
1 | Send_iValue1 | int |  | 运行状态 | 0：没启动；1：自动运行，2：手动运行，3：放行，4：故障 | 1 | Read_iValue1 | int |  | 网络心跳 | 网络心跳；上位机与PLC链接成功，1秒时钟交替1->0 | 物流线入料
2 | Send_iValue2 | int |  | 设备故障代码 | PLC根据实际情况定义 | 2 | Read_iValue2 | int |  | 托盘1_条码返回结果 | 备用
3 | Send_iValue3 | int |  | 托盘状态 | 10-盘未放置；11-盘已放置； | 3 | Read_iValue3 | int |  | 托盘2_条码返回结果 | 备用 | 托盘顶升
4 | Send_iValue4 | int |  | 针床状态 | 10-针床脱开到位；11-针床压合到位； 12-在压合；13-在脱开 | 4 | Read_iValue4 | int |  | 针床控制 | 0-无动作；10-针床脱开；11-针床压合；
5 | Send_iValue5 | int |  | 上传条码 | 1：上传条码信息(PC接收到条码信息复位)，下发坐标并判断是否下发成功 | 5 | Read_iValue5 | int |  | 火警通知 | 0-无火警；1-有火警； | 扫码
6 | Send_iValue6 | int |  | 烟感状状 | 0-正常；1-烟感1报警； 2-烟感2报警；3-烟感1与2报警 | 6 | Read_iValue6 | int |  | 报警 | 1：有报警，PLC蜂鸣器响亮红灯
7 | Send_iValue7 | int |  | 环境温度一 |  | 7 | Read_iValue7 | int |  | 出库 | 1：允许出库（PLC复位） | 上传条码
8 | Send_iValue8 | int |  | 环境温度二 |  | 8 | Read_iValue8 | int |  | CDS状态 | 0：闲置 1：工作中
9 | Send_iValue9 | int |  | 托盘数量 | 1：一个托盘 2：两个托盘 | 9 | Read_iValue9 | real |  | 左测试轴坐标
10 | Send_iValue10 | int |  | 预留 |  | 10 | Read_iValue10 | real |  | 右测试轴坐标 |  | 针床控制（脱开、压合）
11 | Send_iValue11 | int |  | 预留 |  | 11
12 | Tray1_BarCode | STRING[32] |  | 上托盘条码信息 |  | 12
13 | Tray2_BarCode | STRING[32] |  | 下托盘条码信息 |  | 13 | [5 empty] | 针床状态（压合到位）
13 | [5 empty] | 14
14 | [5 empty] | 15
15 | [5 empty] | 16 | [5 empty] | 充电
16 | [5 empty] | 17
17 | [5 empty] | 18
18 | [5 empty] | 19 | [5 empty] | 针床控制（脱开）
19 | [5 empty] | 20
20
针床状态（脱开到位）
出库（允许出库）
物流线出料

## OCV交互
PLC上传给PC（汇川AM402以太网通讯） | [5 empty] | PC下发给PLC（汇川AM403以太网通讯）
序号 | PLC_变量 | 数据类型 | 地址 | 注释 | 说明 | 序号 |  | 数据类型 | 地址 | 注释 | 说明
1 | Send_iValue1 | int | MB10000 | 运行状态 | 0：没启动；1：自动运行，2：手动运行，3：放行，4：故障 | 1 | Read_iValue1 | int | MB10094 | 网络心跳 | 网络心跳；上位机与PLC链接成功，1秒时钟交替1->0 | 物流线入料
2 | Send_iValue2 | int | MB10002 | 设备故障代码 | PLC根据实际情况定义 | 2 | Read_iValue2 | int | MB10096 | 托盘1_条码返回结果 | 1：OK；2：电芯条码不合规格；5电芯条码重复，6其他，
3 | Send_iValue3 | int | MB10004 | 请求测试 | 0、是初始状态， 1、请求读条码，下发坐标 2、请求测试 | 3 | Read_iValue3 | int | MB10098 | 预留 | 备用 | 托盘顶升
4 | Send_iValue4 | int | MB10006 | 烟感状状 | 0-正常；1-烟感1报警； 2-烟感2报警；3-烟感1与2报警 | 4 | Read_iValue4 | int | MB10100 | 测试标志 | 0、是初始状态， 1、读码，下发坐标后写1， 2、测试完成， 3、脱开复测，
5 | Send_iValue5 | int | MB10008 | 环境温度一 |  | 5 | Read_iValue5 | int | MB10102 | 火警通知 | 0-无火警；1-有火警； | 扫码
6 | Send_iValue6 | int | MB10010 | 环境温度二 |  | 6 | Read_iValue6 | int | MB10104 | 测试结果 | 1：有报警，2：测试超时 3：测试结果NG (PLC蜂鸣器响亮红灯)
7 | Send_iValue7 | int | MB10012 | 针床状态 | 0－无托盘；1－有托盘 | 7 | Read_iValue7 | int | MB10106 | 出库 | 1：允许出库（PLC复位） | 上传条码
8 | Send_iValue8 | int | MB10014 | 预留 |  | 8 | Read_iValue8 | int | MB10108 | 预留
9 | Send_iValue9 | int | MB10016 | 预留 |  | 9 | Read_iValue9 | int | MB10110 | 预留
10 | Send_iValue10 | int | MB10018 | 预留 |  | 10 | Read_iValue10 | int | MB10112 | 预留 |  | 针床控制（脱开、压合）
11 | Send_iValue11 | int | MB10020 | 预留 |  | 11 | Read_iValue11 | REAL | MB10116 | 左压合X轴坐标
12 | Send_iValue12 | REAL | MB10024 | 预留 |  | 12 | Read_iValue12 | REAL | MB10120 | 左上下Z轴坐标
13 | Tray1_BarCode | STRING[32] | MB10028 | 上托盘条码信息 |  | 13 | Read_iValue13 | REAL | MB10124 | 右压合X轴坐标 |  | 针床状态（压合到位）
14 | Tray2_BarCode | STRING[32] | MB10061 | 预留 |  | 14 | Read_iValue14 | REAL | MB10128 | 右上下Z轴坐标
15 | [5 empty] | 15
16 | [5 empty] | 16 | [5 empty] | 充电
17 | [5 empty] | 17
18 | [5 empty] | 18
19 | [5 empty] | 19 | [5 empty] | 针床控制（脱开）
20 | [5 empty] | 20
针床状态（脱开到位）
出库（允许出库）
物流线出料

## DCIR交互
PLC上传给PC（汇川AM403以太网通讯） | [5 empty] | PC下发给PLC（汇川AM403以太网通讯）
序号 | PLC_变量 | 数据类型 | 地址 | 注释 |  | 序号 |  | 数据类型 | 地址 | 注释 | 说明
1 | Send_iValue1 | int | MB10000 | 运行状态 | 0：没启动；1：自动运行，2：手动运行，3：放行，4：故障 | 1 | Read_iValue1 | int | MB10084 | 网络心跳 | 网络心跳；上位机与PLC链接成功，1秒时钟交替1->0 | 物流线入料
2 | Send_iValue2 | int | MB10002 | 设备故障代码 | PLC根据实际情况定义 | 2 | Read_iValue2 | int | MB10086 | 托盘1_条码返回结果 | 1：OK；2：电芯条码不合规格；5电芯条码重复，6其他，
3 | Send_iValue3 | int | MB10004 | 上传条码 | 0、是初始状态， 1、请求读条码，下发坐标 | 3 | Read_iValue3 | int | MB10088 | 预留 | 备用 | 托盘顶升
4 | Send_iValue4 | int | MB10006 | 第一次到位 | 1、第一次压合到位请求测试 | 4 | Read_iValue4 | int | MB10090 | 测试标志 | 0、是初始状态， 1、读码，下发坐标后写1
5 | Send_iValue5 | int | MB10008 | 第二次到位 | 1、第二次压合到位请求测试 | 5 | Read_iValue5 | int | MB10092 | 第一次测试完成 | 1、第一次测试完成 | 扫码
6 | Send_iValue6 | int | MB10010 | 烟感状状 | 0-正常；1-烟感1报警； 2-烟感2报警；3-烟感1与2报警 | 6 | Read_iValue6 | int | MB10094 | 第二次测试完成 | 1、第二次测试完成
7 | Send_iValue7 | int | MB10012 | 环境温度一 |  | 7 | Read_iValue7 | int | MB10096 | 测试结束 | 1、测试结束，通知PLC放行 | 上传条码
8 | Send_iValue8 | int | MB10014 | 环境温度二 |  | 8 | Read_iValue8 | int | MB10098 | 复测 | 1、通知PLC复测
9 | Send_iValue9 | int | MB10016 | 预留 |  | 9 | Read_iValue9 | int | MB10100 | 火警通知 | 0-无火警；1-有火警；
10 | Send_iValue10 | int | MB10018 | 预留 |  | 10 | Read_iValue10 | int | MB10102 | 测试结果 | 1：有报警，2：测试超时 3：测试结果NG (PLC蜂鸣器响亮红灯) | 针床控制（脱开、压合）
11 | Tray1_BarCode | STRING[32] | MB10020 | 上托盘条码信息 |  | 11 | Read_iValue11 | real | MB10104 | 左测试轴坐标
12 | Tray2_BarCode | STRING[32] | MB10052 | 预留 |  | 12 | Read_iValue12 | real | MB10108 | 右测试轴坐标
13 | [5 empty] | 13 | [5 empty] | 针床状态（压合到位）
14 | [5 empty] | 14
15 | [5 empty] | 15
16 | [5 empty] | 16 | [5 empty] | 充电
17 | [5 empty] | 17
18 | [5 empty] | 18
19 | [5 empty] | 19 | [5 empty] | 针床控制（脱开）
20 | [5 empty] | 20
针床状态（脱开到位）
出库（允许出库）
物流线出料