## OCV交互
PLC上传给PC（汇川AM403以太网通讯） | [5 empty] | PC下发给PLC（汇川AM403以太网通讯）
序号 | PLC_变量 | 数据类型 | 地址 | 注释 | 说明 | 序号 |  | 数据类型 | 地址 | 注释 | 说明
1 | Send_iValue1 | int | %MB10000 | 运行状态 | 0：没启动；1：自动运行，2：手动运行，3：放行，4：故障 | 1 | Read_iValue1 | int | %MB10094 | 网络心跳 | 网络心跳；上位机与PLC链接成功，1秒时钟交替1->0 | 物流线入料
2 | Send_iValue2 | int | %MB10002 | 设备故障代码 | PLC根据实际情况定义 | 2 | Read_iValue2 | int | %MB10096 | 托盘1_条码返回结果 | 1：OK；2：电芯条码不合规格；5电芯条码重复，6其他，
3 | Send_iValue3 | int | %MB10004 | 请求测试 | 0、是初始状态， 1、请求读条码，下发坐标 2、请求测试 3、请求复测 | 3 | Read_iValue3 | int | %MB10098 | 预留八 | 备用 | 托盘顶升
4 | Send_iValue4 | int | %MB10006 | 烟感状状 | 0-正常；1-烟感1报警； 2-烟感2报警；3-烟感1与2报警 | 4 | Read_iValue4 | int | %MB10100 | 测试标志 | 0、是初始状态， 1、读码，下发坐标后写1， 2、测试完成， 3、脱开复测，
5 | Send_iValue5 | int | %MB10008 | 环境温度一 |  | 5 | Read_iValue5 | int | %MB10102 | 火警通知 | 0-无火警；1-有火警； | 扫码
6 | Send_iValue6 | int | %MB10010 | 环境温度二 |  | 6 | Read_iValue6 | int | %MB10104 | 测试结果 | 1：有报警，2：测试超时 3：测试结果NG (PLC蜂鸣器响亮红灯)
7 | Send_iValue7 | int | %MB10012 | 预留一 |  | 7 | Read_iValue7 | int | %MB10106 | 出库 | 1：允许出库（PLC复位） | 上传条码
8 | Send_iValue8 | int | %MB10014 | 预留二 |  | 8 | Read_iValue8 | REAL | %MB10108 | X1轴坐标
9 | Send_iValue9 | int | %MB10016 | 预留三 |  | 9 | Read_iValue9 | REAL | %MB10112 | X2轴坐标
10 | Send_iValue10 | int | %MB10018 | 预留四 |  | 10 | Read_iValue10 | int | %MB10116 | 预留九 |  | 针床控制（脱开、压合）
11 | Send_iValue11 | int | %MB10020 | 预留五 |  | 11
12 | Send_iValue12 | REAL | %MB10024 | 预留六 |  | 12
13 | Tray1_BarCode | STRING[32] | %MB10028 | 上托盘条码信息 |  | 13 | [5 empty] | 针床状态（压合到位）
14 | Tray2_BarCode | STRING[32] | %MB10061 | 预留七 |  | 14
15 | [5 empty] | 15
16 | [5 empty] | 16 | [5 empty] | 充电
17 | [5 empty] | 17
18 | [5 empty] | 18
19 | [5 empty] | 19 | [5 empty] | 针床控制（脱开）
20 | [5 empty] | 20
针床状态（脱开到位）
出库（允许出库）
物流线出料