## 常规报警信息
| 地址 | 操作 | 数据类型 | 报警值 | 数据信息
报警信息
| MB1042 | R | int | 2 | 总气压低报警
|  | R | int | 1 | 急停中
|  | R | int | 1013 | 气缸伸出未到位报警
|  | R | int | 1014 | 气缸缩回未到位报警
|  | R | int | 3 | NG报警

## 交互信息
名称 | 数值 | 地址 | 操作 | 数据类型 | 注释
物流产品到位，PLC询问是否测试(P1)
上位机读取条码，回复可以测试(P2)
PLC气缸伸出到位，告诉上位机可以测试(P3)
Read_1 | p1 | MB1000 | R | int | 1.PLC通知上位机物料到位是否测试 2.PLC通知上位机气缸伸出到位，可以测试（复测也是发送2
Send_1 | p2 | MB1002 | R/W | int | 1上位机回复可以测试 2上位机回复测试完成
Send_2 | p3 | MB1004 | R/W | int | 1上位机测试结束，通知PLC放行 2上位机测试结束，通知PLC复测
Send_3 | p4 | MB1006 | R/W | int | 测试结果异常，提示人工干预（三色灯报警） (1-OK 2—NG) | 上位机回复PLC测试完成(P4)，并告诉PLC测试NG信号(P5)（三色灯报警） | 测试结束。通知PLC复测(P7)
Read_2 | p5 | MB1008 | R/W | string[32] | 托盘条码
Send_4 | p6 | MB1044 | R/W | int | 上位机重置PLC
测试结束。通知PLC是否放行(P6)
放行等待产品流出