## Sheet0
Name | Address | Type | Length | Description | Value
测试状态 | MW202 | System.Int16 | 1 | 测试状态(Ocv3)
运行状态 | MW7000 | System.Int16 | 1 | 0:没启动 1:自动运行 2:手动运行 3:故障
设备故障代码 | MW7002 | System.Int16 | 1 | 故障代码
校表请求信号 | MW7004 | System.Int16 | 1 | 1:请求校表
请求信号 | MW7006 | System.Int16 | 1 | 1:请求清空 2:请求计量
校表状态 | MW7008 | System.Int16 | 1 | 0:机器没任务 1:校表中 2:清空中 3:计量中（收到拆盘完成信号后清0）
测试请求信号 | MW7010 | System.Int16 | 1 | 设备准备到位，设备正常，请求校表(需要在WCS的反馈标志位0时才能发起请求)，收到WCS的反馈后自动复位
测试状态 | MW7012 | System.Int16 | 1 | 0:机器没任务 1:测试1到位 2:测试2到位 3:测试3到位 4:测试4到位 5:测试5到位 6:测试6到位 7:测试7到位 8:测试8到位 （收到拆盘完成信号后清0）
拆盘请求信号 | MW7014 | System.Int16 | 1 | 1:请求拆盘
托盘状态 | MW7016 | System.Int16 | 1 | 0:机器没任务 1:拆盘中 2:拆盘完成（收到拆盘完成信号后清0） 4:满盘NG出
清空/计量选择 | MW7018 | System.Int16 | 1 | 0:取消 1:清空选择 2:计量选择 3:清空计量选择
校表标志位 | MW7020 | System.Int16 | 1 | 0:初始状态 1:是开始校表 2:是清空完成 3:是计量完成 4:无校表任务（收到校表无任务时，WCS自动复位标志）
测试标志位 | MW7022 | System.Int16 | 1 | 0:初始状态 1:可以开始测试 2:测试总完成 3:该托盘号不合规 4:该托盘号已经存在 5:电芯条码不合规格 6:电芯条码重复 7:其他 11:测试1完成 12:测试2完成: 13:测试3完成 14:测试4完成 15:测试5完成 16:测试6完成 17:测试7完成 18:测试8完成 111:测试1复测 112:测试2复测 113:测试3复测 114:测试4复测 115:测试5复测 116:测试6复测 117:测试7复测 118:测试8复测 （收到测试无任务时，上位机自动清除次标志）
拆盘标志位 | MW7024 | System.Int16 | 1 | 0:是初始状态 1:是开始拆盘 2:是收到PLC拆盘完成确认（收到机器人无任务时，上位机自动复位标志） 3:满盘NG（NG1或NG2） 4:收到PLC满盘NG确认（上位机解绑该满盘NG盘，因为异常口无扫码）
托盘条码 | MW7100 | System.String | 20 | 托盘号
位置1托盘电池状态 | MW7201 | System.Int16 | 1 | 0:没状态 1:OK 2:NG 3:一次复测 4:二次复测
位置2托盘电池状态 | MW7202 | System.Int16 | 1 | 0:没状态 1:OK 2:NG 3:一次复测 4:二次复测
位置3托盘电池状态 | MW7203 | System.Int16 | 1 | 0:没状态 1:OK 2:NG 3:一次复测 4:二次复测
位置4托盘电池状态 | MW7204 | System.Int16 | 1 | 0:没状态 1:OK 2:NG 3:一次复测 4:二次复测
位置5托盘电池状态 | MW7205 | System.Int16 | 1 | 0:没状态 1:OK 2:NG 3:一次复测 4:二次复测
位置6托盘电池状态 | MW7206 | System.Int16 | 1 | 0:没状态 1:OK 2:NG 3:一次复测 4:二次复测
位置7托盘电池状态 | MW7207 | System.Int16 | 1 | 0:没状态 1:OK 2:NG 3:一次复测 4:二次复测
位置8托盘电池状态 | MW7208 | System.Int16 | 1 | 0:没状态 1:OK 2:NG 3:一次复测 4:二次复测
位置9托盘电池状态 | MW7209 | System.Int16 | 1 | 0:没状态 1:OK 2:NG 3:一次复测 4:二次复测
位置10托盘电池状态 | MW7210 | System.Int16 | 1 | 0:没状态 1:OK 2:NG 3:一次复测 4:二次复测
位置11托盘电池状态 | MW7211 | System.Int16 | 1 | 0:没状态 1:OK 2:NG 3:一次复测 4:二次复测
位置12托盘电池状态 | MW7212 | System.Int16 | 1 | 0:没状态 1:OK 2:NG 3:一次复测 4:二次复测
位置13托盘电池状态 | MW7213 | System.Int16 | 1 | 0:没状态 1:OK 2:NG 3:一次复测 4:二次复测
位置14托盘电池状态 | MW7214 | System.Int16 | 1 | 0:没状态 1:OK 2:NG 3:一次复测 4:二次复测
位置15托盘电池状态 | MW7215 | System.Int16 | 1 | 0:没状态 1:OK 2:NG 3:一次复测 4:二次复测
位置16托盘电池状态 | MW7216 | System.Int16 | 1 | 0:没状态 1:OK 2:NG 3:一次复测 4:二次复测
位置17托盘电池状态 | MW7217 | System.Int16 | 1 | 0:没状态 1:OK 2:NG 3:一次复测 4:二次复测
位置18托盘电池状态 | MW7218 | System.Int16 | 1 | 0:没状态 1:OK 2:NG 3:一次复测 4:二次复测
位置19托盘电池状态 | MW7219 | System.Int16 | 1 | 0:没状态 1:OK 2:NG 3:一次复测 4:二次复测
位置20托盘电池状态 | MW7220 | System.Int16 | 1 | 0:没状态 1:OK 2:NG 3:一次复测 4:二次复测
位置21托盘电池状态 | MW7221 | System.Int16 | 1 | 0:没状态 1:OK 2:NG 3:一次复测 4:二次复测
位置22托盘电池状态 | MW7222 | System.Int16 | 1 | 0:没状态 1:OK 2:NG 3:一次复测 4:二次复测
位置23托盘电池状态 | MW7223 | System.Int16 | 1 | 0:没状态 1:OK 2:NG 3:一次复测 4:二次复测
位置24托盘电池状态 | MW7224 | System.Int16 | 1 | 0:没状态 1:OK 2:NG 3:一次复测 4:二次复测
位置25托盘电池状态 | MW7225 | System.Int16 | 1 | 0:没状态 1:OK 2:NG 3:一次复测 4:二次复测
位置26托盘电池状态 | MW7226 | System.Int16 | 1 | 0:没状态 1:OK 2:NG 3:一次复测 4:二次复测
位置27托盘电池状态 | MW7227 | System.Int16 | 1 | 0:没状态 1:OK 2:NG 3:一次复测 4:二次复测
位置28托盘电池状态 | MW7228 | System.Int16 | 1 | 0:没状态 1:OK 2:NG 3:一次复测 4:二次复测
位置29托盘电池状态 | MW7229 | System.Int16 | 1 | 0:没状态 1:OK 2:NG 3:一次复测 4:二次复测
位置30托盘电池状态 | MW7230 | System.Int16 | 1 | 0:没状态 1:OK 2:NG 3:一次复测 4:二次复测
位置31托盘电池状态 | MW7231 | System.Int16 | 1 | 0:没状态 1:OK 2:NG 3:一次复测 4:二次复测
位置32托盘电池状态 | MW7232 | System.Int16 | 1 | 0:没状态 1:OK 2:NG 3:一次复测 4:二次复测
位置33托盘电池状态 | MW7233 | System.Int16 | 1 | 0:没状态 1:OK 2:NG 3:一次复测 4:二次复测
位置34托盘电池状态 | MW7234 | System.Int16 | 1 | 0:没状态 1:OK 2:NG 3:一次复测 4:二次复测
位置35托盘电池状态 | MW7235 | System.Int16 | 1 | 0:没状态 1:OK 2:NG 3:一次复测 4:二次复测
位置36托盘电池状态 | MW7236 | System.Int16 | 1 | 0:没状态 1:OK 2:NG 3:一次复测 4:二次复测
探针压合次数 | MW7999 | System.Int16 | 1 | 探针压合次数
电芯条码 | MW15410 | System.String | 1 | 电芯条码(Ocv3)